## Bill of Materials-PCB1
Name | Description | Designator | Footprint | LibRef | Quantity
10 µF | CAP CER 10UF 10V X7S 0805 | C1, C2, C5 | CAP 0805_2012 | CL21Y106KPQVPNE | 3
0.033 µF | CAP CER 0805 33NF 50V X7R 10% | C3, C4, C9 | CAP 0805_2012 | C0805C333K5RECAUTO | 3
0.1 µF | CAP CER 0.1UF 50V X7R 0805 | C6, C7, C8 | CAP 0805_2012 | CC0805MRX7R9BB104 | 3
CMP-0902-00115-1 |  | D1 | CMP-0902-00115-1 | CMP-0902-00115-1 | 1
Red | LED RED 0805 SMD | D2 | LED 0805_2012 RED | 5990110007F | 1
04661.25NR | FUSE BOARD MOUNT 1.25A 63VAC/VDC | F1 | FUSE 1206_3216 0.6MM | 04661.25NR | 1
282834-2 | TERM BLK 2P SIDE ENT 2.54MM PCB | J1, J2, J3 | TE 282834-2 | 282834-2 | 3
Tactile switch |  | J4 | Tactive switch | Tactile switch | 1
CMP-003-000000-1 |  | K1 | CMP-003-000000-1 | CMP-003-000000-1 | 1
P2N2222AG |  | Q1 | P2N2222AG | P2N2222AG | 1
100 Ohms | RES 100 OHM 1% 1/8W 0805 | R1, R3, R12 | YAGEO RES 0805_2012 | RC0805FR-07100RL | 3
1 mOhms | RES 0.001 OHM 1% 1W 1206 | R2 | RES 1206_3216 | CRK0612-FZ-R001E | 1
1 kOhms | RES SMD 1K OHM 0.1% 1/4W 0805 | R4, R5, R6, R7, R8, R9, R10, R11, R18 | RES 0805_2012 | 1-2176092-8 | 9
200 kOhms | RES 200K OHM 1% 1W 2512 | R13, R14, R15, R16, R17 | RES 2512_6432 | RMCF2512FT200K | 5
HLK-PM01 |  | U1 | HLK-PM01 | HLK-PM01 | 1
CA-IS3621LVW |  | U2 | CA-IS3621LVW | CA-IS3621LVW | 1
HLW8112 |  | U3 | HLW8112 | HLW8112 | 1
ESP32 S3 SuperMini |  | U4 | ESP32 S3 SUPERMINI | ESP32 S3 SuperMini | 1